## Лист1
Вариант 22 |  |  | Исходные данные
28 | 52 | 32 | 47 | 25 | 44 | 38 | 42 | 17 | 32 |  |  | Интервальный статистический ряд
35 | 26 | 37 | 21 | 22 | 28 | 31 | 21 | 22 | 21 | Объем выборки n | 100 | [xi; | xi+1) | xi* | ni | ni/n | ni/n/h
27 | 40 | 38 | 43 | 30 | 30 | 38 | 24 | 20 | 23 | Кол-во интервалов по формуле Стерджесса k | 7.6439 | 16 | 20.5 | 18.25 | 7 | 0.07 | 0.015556
29 | 40 | 24 | 16 | 27 | 38 | 22 | 35 | 29 | 31 | Округление k | 8 | 20.5 | 25 | 22.75 | 17 | 0.17 | 0.037778
32 | 27 | 27 | 35 | 32 | 29 | 34 | 28 | 27 | 34 | Размах выборки W | 36 | 25 | 29.5 | 27.25 | 25 | 0.25 | 0.055556
24 | 29 | 31 | 25 | 36 | 47 | 27 | 35 | 21 | 48 | Длина каждого интервала h | 4.5 | 29.5 | 34 | 31.75 | 16 | 0.16 | 0.035556
44 | 36 | 46 | 39 | 27 | 27 | 33 | 22 | 23 | 40 | Округление | 4.5 | 34 | 38.5 | 36.25 | 17 | 0.17 | 0.037778
23 | 37 | 42 | 30 | 30 | 35 | 24 | 23 | 29 | 32 |  |  | 38.5 | 43 | 40.75 | 9 | 0.09 | 0.02
20 | 40 | 18 | 26 | 27 | 34 | 32 | 25 | 29 | 23 | Выборочное среднее |  | 43 | 47.5 | 45.25 | 7 | 0.07 | 0.015556
44 | 26 | 39 | 33 | 18 | 42 | 25 | 35 | 30 | 19 | x-cp= | 31.03 | 47.5 | 52 | 49.75 | 2 | 0.02 | 0.0044444
min = | 16 | max = | 52 | [6 empty] | Выборочная дисперсия |  |  |  |  | 100 | 1
[10 empty] | Dв= | 61.0416
Таблица с объединенными интервалами | [9 empty] | s2= | 61.6582
[xi; | xi+1) | xi* | ni | [6 empty] | s= | 7.8523
16 | 20.5 | 18.25 | 7
20.5 | 25 | 22.75 | 17
25 | 29.5 | 27.25 | 25
29.5 | 34 | 31.75 | 16
34 | 38.5 | 36.25 | 17
38.5 | 43 | 40.75 | 9
43 | 52 | 47.5 | 9
100
Проверка гипотезы о законе распределения по критерию Пирсона
[xi; | xi+1) | ni | pi | n*pi | ni-n*pi | (ni-npi)^2 | (ninpi)^2/npi | ni^2/npi
-1e+37 | 20.5 | 7 | 0.089958 | 8.9958 | -1.9958 | 3.9833 | 0.44279 | 5.447
20.5 | 25 | 17 | 0.13131 | 13.1306 | 3.8694 | 14.9722 | 1.1402 | 22.0096
25 | 29.5 | 25 | 0.20149 | 20.1492 | 4.8508 | 23.5305 | 1.1678 | 31.0186
29.5 | 34 | 16 | 0.22462 | 22.4616 | -6.4616 | 41.7521 | 1.8588 | 11.3972
34 | 38.5 | 17 | 0.18191 | 18.1906 | -1.1906 | 1.4176 | 0.077932 | 15.8873
38.5 | 43 | 9 | 0.10702 | 10.7017 | -1.7017 | 2.8959 | 0.2706 | 7.5689
43 | 10000000000 | 9 | 0.063704 | 6.3704 | 2.6296 | 6.9145 | 1.0854 | 12.715
Суммы |  | 100 | 1 | 100 |  | X2Расч = | 6.0436 | 106.0436
|  |  | k-r-1 = | 4 |  | X2Крит = | 9.4877
= ячейка E36
+ n = I36 = H36 + N3
∑_(𝑖=1)^𝑘▒〖𝑛𝑝_𝑖=𝑛〗 = ячейка E36
𝑋_расч^2= ∑_(𝑖=1)^𝑘▒〖〖(𝑛_𝑖 − 𝑛𝑝_𝑖 )〗^2/(𝑛𝑝_𝑖 )=𝐻36〗
∑_(𝑖=1)^𝑘▒〖𝑛_𝑖〗^2/(𝑛𝑝_𝑖 )= 𝑋_расч^2 + n = I36 = H36 + N3